## Kosztorys upr. UPZP
KOSZTORYS OFERTOWY Wymiana pokrycia dachu w Szkole Podstawowej Mstyczowie
Numer [A] | Podstawa [B] | Opis [C] | Jednostka [D] | Ilość [E] | Cena jedn. [F] | Wartość [G=E*F]
1 | Element | Wymiana pokrycia dachu w Szkole Podstawowej Mstyczowie
1.1 | KNR 45/1/2 | Rozebranie ze złożeniem i ofoliowaniem na paletach wykonawcy pokrycia dachowego z płyt azbestowo-cementowych mocowanych do łat lub płatwi drewnianych, płyty i gąsiory nie nadające się do użytku, faliste 481.53=481,53 | m2 | 481.53 | 0 | 0
1.2 | KNRW 401/545/4 | Rozebranie rynien z blachy, nie nadających się do użytku 96.50=96,50 | m | 96.5 | 0 | 0
1.3 | KNRW 401/545/6 | Rozebranie rur spustowych, nie nadających się do użytku 25.50=25,50 | m | 25.5 | 0 | 0
1.4 | KNR 1901/425/4 | Rozebranie i wywóz deskowania połaci dachu 481.53=481,53 | m2 | 481.53 | 0 | 0
1.5 | KNRW 401/545/7 | Rozebranie obróbek murów ogniowych, okapów, kołnierzy, gzymsów itp. z blachy, nadających się do użytku 57.82=57,82 | m2 | 57.82 | 0 | 0
1.6 | KNR 19/929/4 (1) | Wymiana okien i drzwi balkonowych zespolonych na okna i drzwi balkonowe z PCV, okna uchylne jednodzielne, ponad 1,0·m2, osadzanie na kotwach (okno lukarny) 1,2*1,3=1,56 | m2 | 1.56 | 0 | 0
1.7 | KNR 202/410/4 | Ołacenie połaci dachowych łatami 40x70·mm w rozstawie 35·cm z użyciem wkrętów do poziomowania łat 481.53=481,53 | m2 | 481.53 | 0 | 0
1.8 | KNR 202/410/1 | Deskowanie połaci dachowych z tarcicy nasyconej lub płyt OSB min 18·mm - deskowanie pod obróbkę gzymsów (0,35+0,35)*(28,10+13,20)*2=57,82 | m2 | 57.82 | 0 | 0
1.9 | KNNR 2/604/2 | Izolacja z folii paroprzepuszczalnej, przymocowanie kontrłatami do konstrukcji drewnianej 481.53=481,53 | m2 | 481.53 | 0 | 0
1.10 | KNNR 2/508/4 | Pokrycie dachu blachą, wiatrownice boczne 3,0*4=12,00 | m | 12 | 0 | 0
1.11 | KNRW 202/514/2 (2) | Obróbki z blachy gzymsów 57.82=57,82 | m2 | 57.82 | 0 | 0
1.12 | KNNRW 2/1105/2 | Okna i włazy dachowe, fabrycznie wykończone, świetliki i klapy dymowe, właz dachowy, dostawa i montaż wyłazu typ FAKRO WGI 46x75 lub inny równoważny | szt | 1 | 0 | 0
1.13 | NNRNKB 202/537/4 | Pokrycie dachów o nachyleniu połaci do 85% blachą powlekaną na łatach, dachy ponad 100·m2 Panel PD 510T - N PURLAK RAL 7024 lub inna równoważna gwarancja producenta min 30 lat połać wschodnia : (13,2+3,30)*0,5*6,0=49,50 połać zachodnia : (13,2+3,30)*0,5*6,0=49,50 połać północna : (18,20+28,10)*0,5*7,15+2,35*18,20=208,29 połać południowa : (18,20+28,10)*0,5*7,15+2,35*18,20-2,45*13,9=174,24 | m2 | 481.53 | 0 | 0
1.14 | KNR 15/521/1 | Obróbka kalenicy 8,0*4=32,00 18,20=18,20 | mb | 50.2 | 0 | 0
1.15 | KNR 1313/902/2 (1) | Lekka obudowa dachów z blach stalowych trapezowych - podbitki balkon : 15,20*1,0=15,20 dach przyczółkowy - przyczółek podbitka : 3,0*0,4*4=4,80 ściany boczne lukarny frontowej : 0,5*1,2*4,5*2=5,40 przyczółek front : 3,0*1,5*0,5*2=4,50 | m2 | 29.9 | 0 | 0
1.16 | Kalkulacja indywidualna | Lekka obudowa lukarn blachami powlekanymi na ruszcie drewnianym z dociepleniem wełną skalną grubości 10cm | szt | 2 | 0 | 0
1.17 | Kalkulacja indywidualna | Lekka obudowa przewodów wentylacyjnych i nieczynnych kominowych na ruszcie drewnianym. | szt | 6 | 0 | 0
1.18 | KNNR 2/508/3 | Pokrycie dachu blachą, blachy okapowe (28,10+13,20)*2=82,60 13,90=13,90 3,30*2=6,60 | m | 103.1 | 0 | 0
1.19 | KNR 202/508/4 (2) | Rynny dachowe z blachy ocynkowanej, półokrągłe o średnicy 15·cm NIAGARA STALOWE lub inne równoważne RAL 7024 (28,10+13,20)*2=82,60 13,90=13,90 | m | 96.5 | 0 | 0
1.20 | KNR 202/510/3 (2) | Rury spustowe z blachy ocynkowanej, rury spustowe okrągłe o średnicy 12·cm NIAGARA STALOWE lub inne równoważne RAL 7024 4,50*5=22,50 1,5*2=3,00 | m | 25.5 | 0 | 0
1.21 | KNNRW 9/601/3 | Zwody poziome i pionowe instalacji odgromowej, wymiana, przewody naprężane poziome i skośne z podłączeniem do istniejących zwodów pionowych 50.2=50,20 13,90+5,0*2=23,90 5,0*5+2,5=27,50 4*1,5=6,00 | m | 107.6 | 0 | 0
1.22 | KNNRW 2/1105/1 | Okna i włazy dachowe, fabrycznie wykończone, świetliki i klapy dymowe, okna poddaszy połaciowe Okno dachowe FAKRO FTS U2 78cm x 140cm lub inne równoważne dostawa i montaż z systemowym kołnierzem 2 szt. : 0,78*1,40*2=2,18 | m2 | 2.18 | 0 | 0
1.23 | KNNRS 3/1001/2 (1) | Docieplenie ścian budynków płytami styropianowymi 15·cm bez pokrycia wyprawami elewacyjnymi, przyklejenie styropianu i jednej warstwy siatki na powierzchni tynkowanej, ściany z otworami wraz z ościeżami 13,9*3,0=41,70 | m2 | 41.7 | 0 | 0
RAZEM NETTO | [5 empty] | 0
VAT 23% | [5 empty] | 0
RAZEM BRUTTO | [5 empty] | 0