## Kosztorys upr. UPZP
KOSZTORYS OFERTOWY Budowa siłowni zewnętrznej w rejonie bloku Nr 1 na Os. Na Skarpie w Sędziszowie Etap II
Numer [A] | Podstawa [B] | Opis [C] | Jednostka [D] | Ilość [E] | Cena jedn. [F] | Wartość [G=E*F]
| Kosztorys | Budowa siłowni zewnętrznej w rejonie bloku Nr 1 na Os. Na Skrapie w Sędziszowie
1 | Element | Budowa siłowni zewnętrznej w rejonie bloku Nr 1 na Os. Na Skrapie w Sędziszowie
1.1 | Kalkulacja indywidualna | Dostawa i montaż wraz z wykonaniem fundamentu urządzeń siłowni zewnętrzenj Biegacz | kpl | 1 | 0 | 0
1.2 | Kalkulacja indywidualna | Dostawa i montaż wraz z wykonaniem fundamentu urządzeń siłowni zewnętrzenj podciąg nóg+pylon+wyciskanie siedząc | kpl | 1 | 0 | 0
1.3 | Kalkulacja indywidualna | Dostawa i montaż wraz z wykonaniem fundamentu urządzeń siłowni zewnętrzenj pajacyk+pylon+narciarz | kpl | 1 | 0 | 0
1.4 | KNR 201/205/4 | Roboty ziemne koparkami podsiębiernymi z transportem urobku samochodami samowyładowczymi do 1·km, koparka 0,25·m3, grunt kategorii III 109,92*0,1*0,9=9,89 | m3 | 9.89 | 0 | 0
1.5 | KNR 201/301/2 | Ręczne roboty ziemne z transportem urobku samochodami samowyładowczymi do 1·km, kategoria gruntu III 109,92*0,1*0,1=1,10 | m3 | 1.1 | 0 | 0
1.6 | KNKRB 6/404/5 | Obrzeża betonowe wym. 30x8 cm, podsypka cementowo - piask. 3,1415*(3/2*(10,14*0,5+13,83*0,5)-5,92)=37,88 | m | 37.88 | 0 | 0
1.7 | KNR 201/506/5 | Plantowanie (obrobienie na czysto), skarp i dna wykopów wykonywanych mechanicznie grunt IV 109,92*1,2=131,90 | m2 | 131.9 | 0 | 0
1.8 | KNNR 1/507/1 | Humusowanie, humus grubości 5·cm 109,92*1,2=131,90 | m2 | 131.9 | 0 | 0
1.9 | KNNRW 10/2111/2 | Umocnienie podłoża matami przerostowymi, testowane zgodnie z PN-EN 1177 wysokość swobodnego upadku HIC min. 3,0·m kolor czarny 109,92=109,92 | m2 | 109.92 | 0 | 0
1.10 | KNNR 1/507/1 | Obsianie i humusowanie mat 109,92=109,92 | m2 | 109.92 | 0 | 0
RAZEM NETTO | [5 empty] | 0
VAT 23% | [5 empty] | 0
RAZEM BRUTTO | [5 empty] | 0