## Kosztorys upr. UPZP
KOSZTORYS OFERTOWY Remont dachu w Wojciechowicach
Numer | Podstawa | Opis | Jednostka | Ilość | Cena jedn. | Wartość
[A] | [B] | [C] | [D] | [E] | [F] | [G=ExF]
1 | Element | Remont dachu w Wojciechowicach
1.1 | KNRW 401/545/2 | Rozebranie pokrycia dachowego z blachy, nie nadającego się do użytku 11,2*4,0*2=89,60 | m2 | 89.6 | 0 | 0
1.2 | KNR 1901/425/4 | Rozebranie i wywóz deskowania połaci dachu 89.60=89,60 | m2 | 89.6 | 0 | 0
1.3 | Kalkulacja indywidualna | Rozebranie i wywóz elementów konstrukcji nie nadających się do dalszego użytkowania | kpl | 1 | 0 | 0
1.4 | KNR 401/426/2 | Rozebranie obicia ścian drewnianych, deski nieotynkowane na styk 0,5*6,4*2,5*2=16,00 | m2 | 16 | 0 | 0
1.5 | KNR 401/412/2 | Wymiana elementów konstrukcyjnych dachu, krokwie zwykłe 26 szt przekrój 14x7cm 4,65*26=120,90 | m | 120.9 | 0 | 0
1.6 | KNR 202/409/6 | Wiatrownice, deski okapowe przekrój poprzeczny drewna do 180·cm2 11,7*2*0,25*0,032=0,19 4,65*4*0,25*0,032=0,15 | m3 | 0.34 | 0 | 0
1.7 | KNR 202/410/3 analogia | Ołacenie połaci dachowych - kontrłaty 132.15=132,15 | m2 | 132.15 | 0 | 0
1.8 | KNR 202/410/3 | Ołacenie połaci dachowych łatami 38x50·mm w rozstawie 16-24·cm dach : 11,7*4,65*2=108,81 okap : (11,7*0,3*2)*2=14,04 (4,65*4*0,25)*2=9,30 | m2 | 132.15 | 0 | 0
1.9 | KNNR 2/604/2 | Izolacja z folii paroprzepuszczalnej, przymocowanej do konstrukcji drewnianej Delta Vent Vitaxx lub innna równoważna 160 g·cm2 108.81=108,81 | m2 | 108.81 | 0 | 0
1.10 | NNRNKB 202/539/2 | Pokrycie dachów blachą powlekaną, montaż pasów nadrynnowych, podrynnowych, wiatrownic deska okapowa : 11,75*2=23,50 pas nadrynnowy : 11,75*2=23,50 wiatrownice : 4,65*4*2=37,20 1*4=4,00 | m | 88.2 | 0 | 0
1.11 | KNR 15/522/3 | Pokrycie dachów blachami trapezowymi, powlekanymi, skok fali 150·mm, przy rozstawie łat 16·cm - okap okap : (11,7*0,3)*2=7,02 (4,65*0,25)*4=4,65 | m2 | 11.67 | 0 | 0
1.12 | KNR 15/519/2 (2) | Pokrycie dachów blachodachówką powlekaną 11,7*4,65*2=108,81 | m2 | 108.81 | 0 | 0
1.13 | KNR 15/521/1 | Ułożenie gąsiorów z blachy tłoczonej powlekanej na dachach krytych blachodachówką. 11,70=11,70 | mb | 11.7 | 0 | 0
1.14 | KNR 18/2612/7 | Montaż rusztu, pod konstrukcji drewnianej, ściany szczytowe 16.00=16,00 | m2 | 16 | 0 | 0
1.15 | KNR 18/2613/4 (2) | Elewacja z blachy trapezowej (kolor złoty dąb) na gotowym ruszcie ścian szczytowych bez docieplania 16.00=16,00 | m2 | 16 | 0 | 0
1.16 | Kalkulacja indywidualna | Dostawa i montaż wyłazu dachowego 46/75cm FAKRO WGI+RSB (z ławą kominiarską) lub inny równoważny | kpl | 1 | 0 | 0
RAZEM NETTO | [5 empty] | 0
VAT 23% | [5 empty] | 0
RAZEM BRUTTO | [5 empty] | 0
………………………………………
PODPIS OFERENTA